## 目录
目录
1. 基本信息表（工厂填写）
2. 排放源鉴别表（工厂匹配具备的排放源）
3. 报告范围
4. 活动水平数据表（所有“活动水平数据表的各项数据总和”，在工厂提供准确的数据表后关注）
5. 排放因子表
6. 排放量计算表
7. 温室气体排放总量
8. 数据品质管理表
活动水平数据表 （除标注2项由总部提供数据，其余由工厂提供） | 天然气消耗量统计表
非甲烷总烃排放量统计表
柴油消耗统计-应急发电机
汽油消耗统计-商务汽车
制冷剂逸散统计表
CO2灭火器消耗统计表
企业员工工时统计
工厂用电统计
工厂外供压缩空气折用能统计
上下游运输用油统计
商务旅行统计表
员工通勤调查统计表
原物料消耗统计表（塑料粒子、油漆涂料、胶水）
食堂用能统计表（指安亭这样向YF购入食堂服务后的燃气分摊）
工厂用水统计
工厂废弃物焚烧处置量统计
工厂采暖表（北方工厂涉及）
丙烷消耗量统计表（水性涂装线涉及）

## 1. 基本信息表 (hidden)
基本资料
公司基本资料 | 版本 | 日期 | 内容
盘查年份 | 1 | 2022-02-14 | 2021年度盘查表
公司名称
负责人
员工总人数
公司地址
联络人
联络电话
传真
电子邮件信箱
盘查组织边界设定
进行盘查的组织边界
ps：如有多个地址的，均需列明；包含长期租用的仓库等

## 2. 排放源鉴别表
温室气体清单
报告单位： |  |  | 覆盖时间段：2024年
表2 排放源鉴别表
编号 | 基本资料 |  | 排放性质 |  |  |  | 可能产生的GHG种类 | [7 empty] | 排放源用途 | 是否纳入报告范围 | 排除说明 | 材料收集要求 | 工厂收集部门 （AT的分工部门做参考，各司可做调整）
| 分属类别 | 设施/活动 | 能源（E） | 生产（P） | 运输(T) | 逸散(F) | CO2 | CH4 | N2O | HFCs | PFCs | SF6 | HCFCs | 其他
1 | 直接的排放 | 空调系统 |  |  |  | √ |  |  |  | √ |  |  |  |  | 制冷 | 是 |  | 依据数据可得性依次选择： 1-对每种设备，如有具体维修记录，收集相应年度维修加注的制冷剂型号及数量。如果不是每年加注，收集最近一次加注； 2-如无维修记录，统计制冷剂设备数量，制冷剂型号，初始填充量，及设备使用年限（拍摄设备铭牌，都是铭牌信息)； | 工程科
2 |  | 模温机/冰水机 |  |  |  | √ |  |  |  | √ |  |  |  |  | 制冷 | 否 | 模温机无制冷剂 |  | 工程科
3 |  | 涂装冰水机 |  |  |  | √ |  |  |  | √ |  |  |  |  | 制冷 | 否 |  |  | 工程科
4 |  | 电气控制箱冷气机 |  |  |  | √ | [6 empty] | √ |  | 制冷 | 否 |  |  | 工程科
5 |  | 空压系统冷干机 |  |  |  | √ |  |  |  | √ |  |  |  |  | 制冷 | 是 |  |  | 工程科
6 |  | 商务汽车 |  |  | √ |  | √ | √ | √ | [5 empty] | 运输 | 是 |  | 1-如有，加油站当年度加油量汇总统计（L） 2-或：当年度汽油购买发票汇总 | 办公室
7 |  | 化粪系统 |  |  |  | √ |  | √ | [6 empty] | 生产生活 | 是 |  | 工厂的人员全年总工时数统计 （如含厂内宿舍，请列出住宿人员数量） | 环境安全
8 |  | RTO焚烧炉 | √ | √ |  |  | √ | √ | √ | [5 empty] | 废气处置 | 否 |  | 包含两部分排放：天然气燃烧，以及VOCs焚烧的排放 1、天然气消耗量统计（设备用气汇总在第10项，总耗气量）； 2、RTO焚烧炉内VOCs的流量、浓度、成分等，或者其它企业自己估算的说明，年度VOCs检测报告（一年如多次检测更好，数据更准），RTO全年设备运行时间，RTO设备处理效率（默认值98%） | 环境安全
9 | 购入能源的间接排放 | 工厂用电设施 | √ |  |  |  | √ | [7 empty] | 工厂运营 | 是 |  | 工厂用电账单、用电量汇总 | 工程科
10 |  | 工厂采暖 | √ |  |  |  | √ | [7 empty] | 工厂运营 | 否 |  | 工厂采暖账单（采暖用量） | 工程科
11 |  | 工厂压缩空气设施 | √ |  |  |  | √ | [7 empty] | 生产工艺过程 | 是 |  | 工厂如有外购的压缩空气量统计、对方压缩机总产量及耗电量 （最好获得分摊后的用电量） (一些装配基地可能涉及) | 工程科 | NA
12 | 运输系统的间接排放 | 上游-原物料运输 |  |  | √ |  | √ | √ | √ | [5 empty] | 上游原物料运输 | 是 |  | 根据可行性，选择一种方式： （只记YFPO负责的运输，不包括如供应商配送，客户自行提货） 1-原物料运输对应运输车辆的直接加油量汇总； 2-相关车辆的运行里程，车辆的百公里油耗； | 物流科
13 |  | 下游-产品运输 |  |  | √ |  | √ | √ | √ | [5 empty] | 下游产品运输 | 是 |  | 根据可行性，选择一种方式： （只记YFPO负责的运输，不包括如供应商配送，客户自行提货） 1-原物料运输对应运输车辆的直接加油量汇总； 2-相关车辆的运行里程，车辆的百公里油耗； | 物流科
14 |  | 商务出行 |  |  | √ |  | √ | √ | √ | [5 empty] | 员工的商务出行 | 是 |  |  | 总部统计
15 |  | 员工通勤 |  |  | √ |  | √ | √ | √ | [5 empty] | 员工的上下班通勤 | 是 |  | 员工自驾的出行方式、出行距离----总部统计 公司配备班车的，需提供班车加油量或加油记录或发票； | 办公室/总部
16 | 组织使用产品导致的间接排放 | 自用原料生产制造（碳足迹，B2B） | √ | √ | √ |  | √ | √ | √ | √ |  |  |  |  | 原物料的生产制造 | 是 |  | 针对塑料粒子、油漆涂料、bonding胶水： 提供种类，对应消耗量，MSDS 种类如果很多，可以按大类分类； | 物流科/原材料拉动
17 |  | 采购的外协件的生产制造（碳足迹，B2B） | √ | √ | √ |  | √ | √ | √ | √ |  |  |  |  | 原物料的生产制造 | 否 | 活动数据无法获得，无法量化，暂不纳入报告。 | 每种外协件的消耗量，外协件的碳足迹数据 | 本次不统计
18 |  | 模检具的生产制造 | √ | √ | √ |  | √ | √ | √ | √ |  |  |  |  | 原物料的生产制造 | 否 | 活动数据无法获得，无法量化，暂不纳入报告。 | 模检具的采购量，重量，以及对应材料碳足迹数据 | 本次不统计
19 |  | 食堂服务分摊 | √ |  |  |  | √ | √ | √ | [5 empty] | 生产辅助 | 否 | 无食堂服务 | 如有租用食堂服务的，需提供分摊的电力、燃气等消耗情况 自己工厂内的食堂，燃气、电是统计在用气、用电一起的，无需另列 | 工程科
20 |  | 工厂用水对应的生产 | √ | √ |  |  | √ | √ | √ | [5 empty] | 水的生产制造 | 是 |  | 用水量统计，结算发票等 | 工程科
21 | 使用组织产品导致的间接排放 | / | [13 empty] | 是 | 无法获取相关统计数据，暂无法开展量化
22 | 其他间接排放 | 委外危废处置 | √ | √ | [10 empty] | 危废的处置 | 是 | 量化废弃物焚烧的排放 | 危废量统计、种类统计，危废的处理方式统计 | 环境安全
25 |  | 挂具焚烧 | √ | √ |  |  | √ | √ | √ | [5 empty] | 挂具油漆处理 | 是 | RTO焚烧，因为安亭是外租服务，其他工厂应该放置到范围1 | 包含两部分排放：化石燃料燃烧，以及VOCs焚烧的排放 1、对应挂具消耗的化石燃料统计； 2、附着在挂具上的油漆量，大致种类、成分等信息 | 工程科/环境安全
说明：
排放源类别
1 | 直接的排放或清除
2 | 购入能源的间接排放
3 | 运输系统的间接排放
4 | 组织使用产品导致的间接排放
5 | 使用组织产品导致的间接排放
6 | 其他间接排放
Note on A6: 编号1~25，与活动数据表号对应
请大家认真阅读邀请（S+T列）

## 3. 报告范围 (hidden)
温 室 气 体 清 单
报告单位： |  |  |  | 数据覆盖时间段： |  | 2021年1月-2021年12月 |  |  |  | 版本 |  | 1
表3 报告边界表
范围 （Scope1、2、3） | 类别 | 设施/活动 | 排放源 | 可能产生的GHG种类 | [6 empty] | 排放源用途
|  |  |  | CO2 | CH4 | N2O | HFCs | PFCs | SF6 | 其他
直接排放（范围1） | 固定源排放(E) | 天然气燃烧设备 | 天然气的燃烧 | √ | √ | √ |  |  |  |  | 生产工艺过程（火焰处理、烘房、RTO炉等）
|  | RTO焚烧炉 | 非甲烷总烃排放燃烧 | √ | √ | √ |  |  |  |  | 环保处理
|  | 应急柴油发电机 | 柴油的燃烧 | √ | √ | √ |  |  |  |  | 生产应急
|  | 丙烷 | 丙烷的燃烧 | √ | [6 empty] | 生产工艺过程
| 移动源排放（M） | 商务汽车 | 柴油的燃烧 | √ | √ | √ |  |  |  |  | 业务出行
| 逸散性温室气体排放(F) | 电气控制箱冷气机/冷冻水机组 | R134a的逸散 |  |  |  | √ |  |  |  | 制冷
|  | 电气控制箱冷气机 | R142b的逸散 | [6 empty] | √ | 制冷
|  | 模温机/冰水机 | R407c的逸散 |  |  |  | √ |  |  |  | 制冷
|  | 空压系统冷干机 | R23的逸散 |  |  |  | √ |  |  |  | 制冷
|  | 分体空调系统 | R32的逸散 |  |  |  | √ |  |  |  | 制冷
|  |  | R410a的逸散 |  |  |  | √ |  |  |  | 制冷
|  |  | R134a的逸散 |  |  |  | √ |  |  |  | 制冷
|  | CO2灭火系统 | CO2的逸散 | √ | [6 empty] | 消防安全
|  | 化粪系统 | CH4的逸散 |  | √ | [5 empty] | 污水排放
购入能源间接排放（范围2） | 电力 | 用电设施 | 电力的消耗 | √ | [6 empty] | 生产、办公使用
| 采暖 | 工厂采暖 | 热力的消耗 | √ | [6 empty] | 工厂运营
| 压缩空气 | 工厂压缩空气设施 | 电力的消耗 | √ | [6 empty] | 生产使用
运输系统的间接排放（范围3） | 上游运输 | 货车 | 柴油的燃烧 | √ | √ | √ |  |  |  |  | 产品运输
| 下游运输 | 货车 | 柴油的燃烧 | √ | √ | √ |  |  |  |  | 产品运输
| 商务旅行 | 飞机 | 化石燃料的燃烧 | √ | √ | √ |  |  |  |  | 员工公出使用
| 商务旅行 | 铁路 | 电力的消耗 | √ | [6 empty] | 员工公出使用
| 商务旅行 | 汽车 | 化石燃料的燃烧 | √ | √ | √ |  |  |  |  | 员工公出使用
| 商务旅行 | 汽车 | 电力的消耗 | √ | [6 empty] | 员工公出使用
| 员工通勤 | 汽车 | 汽油的燃烧 | √ | √ | √ |  |  |  |  | 员工通勤
| 员工通勤 | 汽车 | 电力的消耗 | √ | [6 empty] | 员工通勤
| 员工通勤 | 地铁 | 电力的消耗 | √ | [6 empty] | 员工通勤
| 员工通勤 | 电瓶车 | 电力的消耗 | √ | [6 empty] | 员工通勤
| 员工通勤 | 公司班车 | 燃料的燃烧 | √ | [6 empty] | 员工通勤
组织使用产品导致的间接排放（范围3） | 原物料 | 原料粒子 | 能源、原料 | √ | [6 empty] | 原料生产制造
| 原物料 | 涂料类 | 能源、原料 | √ | [6 empty] | 原料生产制造
| 食堂服务 | 食堂用能 | 食堂用电 | √ | [6 empty] | 生产辅助
|  |  | 食堂用天然气 | √ | √ | √ |  |  |  |  | 生产辅助
|  |  | 食堂用水 | √ | [6 empty] | 生产辅助
| 自来水 | 水的生产 | 能源、原料 | √ | [6 empty] | 水的生产制造
其他间接排放（范围3） | 危险废弃物 | 集中焚烧装置 | 废弃物的燃烧 | √ | √ | √ |  |  |  |  | 生产辅助

## 4. 活动水平数据表
温室气体清单
表4 活动水平数据表
| 编号 | 基本资料 |  |  |  | 活动水平（公制单位/年） | [6 empty] | 备注
|  | 设施/活动 | 排放源 | 排放来源 类别 | GHG种类 | 活动水平数据 | 单位 | 活动水平 类别 | 活动水平 等级 | 活动水平 记录方式 | 仪器校正 等级数 | 数据保存 部门
直接排放（范围1） | 1 | 天然气燃烧设备 | 天然气的燃烧 | 天然气 | CO2 CH4 N2O | #REF! | 万立方 | 1 | 6 | 天然气消耗量统计表 | 6
| 2 | 应急柴油发电机 | 柴油的燃烧 | 柴油 | CO2 CH4 N2O | 0 | 吨 | 2 | 3 | 柴油消耗统计 | 6
| 3 | RTO焚烧炉 | 非甲烷总烃排放燃烧 | 非甲烷总烃 | CO2 CH4 N2O | #REF! | 吨 | 3 | 1 | 自行推估 | 1
| 4 | 丙烷的使用 | 丙烷的燃烧 | 丙烷 | CO2 | 0 | 公斤 | 2 | 3 | 丙烷全年采购记录
| 5 | 商务汽车 | 汽油的燃烧 | 汽油 | CO2 CH4 N2O | 0 | 吨 | 3 | 1 | 自行推估 | 1
| 6 | 电气控制箱冷气机/冷冻水机组 | R134a的逸散 | R134a | HFCs | 2.75 | 公斤 | 3 | 1 | 自行推估 | 1
| 7 | 模温机/冰水机 | R407c的逸散 | R407c | HFCs | 1.2 | 公斤 | 3 | 1 | 自行推估 | 1
| 8 | 空压系统冷干机 | R23的逸散 | R23 | HFCs | 6.7 | 公斤 | 3 | 1 | 自行推估 | 1
| 9 | 分体空调系统 | R32的逸散 | R32 | HFCs | 0.141 | 公斤 | 2 | 3 | 工作单 | 3
|  |  | R410的逸散 | R410a | HFCs | 0 | 公斤 | 2 | 3 | 工作单 | 3
|  |  | R134a的逸散 | R134a | HFCs | 0 | 公斤 | 2 | 3 | 工作单 | 3
| 10 | CO2灭火系统 | CO2的逸散 | CO2 | CO2 | 0 | 公斤 | 3 | 3 | 充装记录 | 1
| 11 | 化粪系统 | CH4的逸散 | CH4 | CH4 | 0 | 吨 | 3 | 1 | 自行推估 | 1
购入能源间接排放（范围2） | 12 | 用电设施 | 电力消耗 | CO2 | CO2 | 4632335.5 | 度 | 1 | 6 | 工厂用电统计 | 5.96
| 13 | 工厂压缩空气设施 | 电力消耗 | CO2 | CO2 | 0 | 度 | 1 | 6 | 工厂用电统计 | 5.96
| 14 | 工厂采暖 | 热力的消耗 | CO2 | CO2 | 0 | GJ | 1 | 6 | 蒸汽确认单
运输系统的间接排放（范围3） | 15 | 货车-上游运输 | 柴油的燃烧 | 柴油 | CO2 CH4 N2O | 21 | 吨 | 3 | 1 | 自行推估 | 1
| 16 | 货车-下游运输 | 柴油的消耗 | 柴油 | CO2 CH4 N2O | 6 | 吨 | 3 | 1 | 自行推估 | 1
| 17 | 商务旅行-飞机 | 燃油的消耗 | 燃油 | CO2 | 0 | kgCO2 | 3 | 1 | 基于商务飞行记录表估算 | 1
| 18 | 商务旅行-铁路 | 电力的消耗 | 电力 | CO2 | 0 | 公里 | 3 | 1 | 基于铁路出行统计估算 | 1
| 19 | 商务旅行-道路 | 燃料的消耗 | 汽油 | CO2 CH4 N2O | 0 | 公里 | 3 | 1 | 基于公路出行统计估算 | 1
| 20 | 商务旅行-道路 | 电力的消耗 | 电力 | CO2 | 0 | 公里 | 3 | 1 | 基于公路出行统计估算 | 1
| 21 | 员工通勤-汽车 | 汽油的燃烧 | 汽油 | CO2 CH4 N2O | 235200 | 公里 | 3 | 1 | 自行推估 | 1
| 22 | 员工通勤-汽车 | 电力的消耗 | 电力 | CO2 | 37500 | 公里 | 3 | 1 | 自行推估 | 1
| 23 | 员工通勤-地铁 | 电力的消耗 | 电力 | CO2 | 0 | 公里 | 3 | 1 | 自行推估 | 1
| 24 | 员工通勤-电瓶车 | 电力的消耗 | 电力 | CO2 | 900 | 度 | 3 | 1 | 自行推估 | 1
| 25 | 员工通勤-班车 | 柴油的消耗 | 柴油 | CO2 CH4 N2O | 0 | 公斤 | 2 | 3 | 用油统计 | 3
组织使用产品导致的间接排放（范围3） | 26 | 原料生产 | 原料生产制造排放 | 原料粒子 | CO2 | 3048565 | 公斤 | 2 | 3 | 原物料统计表 | 3
| 27 |  | 原料生产制造排放 | 涂料类 | CO2 | 0 | 公斤 | 2 | 3 | 原物料统计表 | 3
| 28 | 食堂服务 | 食堂用能 | 食堂用电 | CO2 |  | 度 | 1 | 6 | 账单 | 3 |  | 无
| 29 |  |  | 食堂用天然气 | CO2 CH4 N2O |  | 万立方 | 1 | 6 | 账单 | 6 |  | 无
| 30 |  |  | 食堂用水 | CO2 |  | 立方 | 1 | 6 | 账单 | 3 |  | 无
| 31 | 自来水 | 水的生产 | 自来水 | CO2 | 4051 | 立方 | 1 | 6 | 账单 | 3
其他间接排放（范围3） | 32 | 危险废弃物 | 废弃物的焚烧 | 废弃物 | CO2 CH4 N2O | 0 | 吨 | 2 | 3 | 废弃物统计 | 6 |  | 湿重
注释1：活动水平等级说明表
| 活动水平类别 |  | 活动水平等级
| 1.自动连续量测 |  | X=6分
| 2.定期量测(抄表) |  | Y=3分
| 3.自行推估 |  | Z=1分
注释2：仪器校正等级说明表
| 仪器校正类别 | [5 empty] | 仪器校正等级
| 1.依规定执行校正工作且校正结果在容许误差范围内 | [5 empty] | X=6分
| 2.依规定执行校正工作但校正结果超出容许误差范围内；无法执行校正但数据来源可供查证 | [5 empty] | Y=3分
| 3.未依规定执行校正工作 | [5 empty] | Z=1分
Note on I5: CQC: 活动强度分三种类别：1.自动连续量测 2.定期量测(抄表) 3.自行推估
Note on J5: CQC:参见下面注释
Note on K5: CQC:指记录软件,采购单据或其它可佐证的文件记录,若为自推估必须有推估方式包括数据来源和计算方法

## 5. 排放因子 (hidden)
能源使用（固定源、移动源）
项目 | 温室气体种类 | 数值 | 单位 | 参考来源与计算说明 |  | 2011年和2012年中国区域及省级电网平均二氧化碳排放因子
电力 | CO2 | 0.0007769 | tCO2/kWh | 引用自国家发改委公布《2011年和2012年中国区域及省级电网平均二氧化碳排放因子》，华北电网0.7769 kgCO2/kWh
蒸气 | CO2 | 0.11 | tCO2/GJ | 引用国家发改委《工业其他行业企业温室气体排放核算方法与报告指南（试行）缺省值
天然气 | CO2 | 21.8672 | tCO2/万m3 | 引用《2006年IPCC国家温室气体清单指南》第2章固定源燃烧表2.3第2.18页天然气CO2缺省排放因子56100kg/TJ，根据《GB/T 2589-2020 综合能耗计算通则》附录 A查得天然气热值389.79GJ/万m3，经计算CO2的排放因子为56100/1000000000*38979 | 21.8672
| CH4 | 0.00038979 | tCO2/万m3 | 引用《2006年IPCC国家温室气体清单指南》第2章固定源燃烧表2.3第2.18页天然气CH4缺省排放因子1kg/TJ，根据《GB/T 2589-2020 综合能耗计算通则》附录 A查得天然气热值389.79GJ/万m3，经计算CO2的排放因子为1/1000000000*38979 | 0.00038979
| N2O | 3.8979e-05 | tCO2/万m3 | 引用《2006年IPCC国家温室气体清单指南》第2章固定源燃烧表2.3第2.18页天然气N2O缺省排放因子0.1kg/TJ，根据《GB/T 2589-2020 综合能耗计算通则》附录 A查得天然气热值389.79GJ/万m3，经计算CO2的排放因子为0.1/1000000000*38979 | 3.8979e-05
液化气 | CO2 | 3.1703 | tCO2/t | 引用《2006年IPCC国家温室气体清单指南》第2章固定源燃烧表2.3第2.17页液化石油气CO2缺省排放因子63100kg/TJ,根据《GB/T 2589-2020 综合能耗计算通则》附录 A查得液化石油气热值50242kJ/kg，经计算CO2的排放因子为63100/1000000000*50242 | 3.1703
| CH4 | 5.0242e-05 | tCH4/t | 引用《2006年IPCC国家温室气体清单指南》第2章固定源燃烧表2.3第2.17页液化石油气CH4缺省排放因子1kg/TJ,根据《GB/T 2589-2020 综合能耗计算通则》附录 A查得液化石油气热值50242kJ/kg，经计算CH4的排放因子为=1/1000000000*50242 | 5.0242e-05
| N2O | 5.024e-06 | tN2O/t | 引用《2006年IPCC国家温室气体清单指南》第2章固定源燃烧表2.3第2.17页液化石油气N2O缺省排放因子0.1kg/TJ,根据《GB/T 2589-2020 综合能耗计算通则》附录 A查得液化石油气热值50179kJ/kg，经计算N2O 的排放因子为0.1/1000000000*50242 | 5.0242e-06 | 《2006年IPCC国家温室气体清单指南》第2章固定源燃烧表2.3
车用汽油 | CO2 | 2.9885 | tCO2/t | 引用《2006年 IPCC 国家温室气体清单指南》第2章移动源燃烧表3.2.1第3.16页汽油 CO2缺省排放因子69,300 kG/TJ,根据《GB/T 2589-2020综合能耗计算通则》附录 A，43124 kJ/kg，经计算 CO2的排放因子为 =69300/1000000000*43124 | 2.9885
| CH4 | 0.00016818 | tCH4/t | 引用《2006年 IPCC 国家温室气体清单指南》第2章移动源燃烧表3.2.2第3.20页汽油 CH4缺省排放因子3.9KG/TJ,根据《GB/T 2589-2020综合能耗计算通则》附录 A查得汽油热值43124 kJ/kG，经计算 CH4的排放因子为=3.9/1000000000×43124 | 0.00016818
| N2O | 0.00016818 | tN2O/t | 引用《2006年 IPCC 国家温室气体清单指南》第2章移动源燃烧表3.2.2第3.20页汽油 N2O 缺省排放因子3.9 kg/TJ,根据《GB/T 2589-2020综合能耗计算通则》附录 A查得汽油热值43124 kJ/kg，经计算 N2O 的排放因子为=3.9/1000000000*43124 | 0.00016818
车用柴油 | CO2 | 3.1644 | tCO2/t | 引用《2006年 IPCC 国家温室气体清单指南》第2章移动源燃烧表3.2.1第3.16页柴油 CO2缺省排放因子 74100 kg/TJ,根据《GB/T 2589-2020综合能耗计算通则》附录 A查得柴油热值42705kJ/kg，经计算 CO2的排放因子为74100/1000000000*42705 | 3.1644
| CH4 | 0.00016655 | tCH4/t | 引用《2006年 IPCC 国家温室气体清单指南》第2章移动源燃烧表3.2.2第3.20页柴油 CH4缺省排放因子3.9kg/TJ,根据《GB/T 2589-2020 综合能耗计算通则》附录 A查得柴油热值42652kJ/kg，经计算 CH4的排放因子为=3.9/1000000000*42705 | 0.00016655
| N2O | 0.00016655 | tN2O/t | 引用《2006年 IPCC 国家温室气体清单指南》第2章移动源燃烧表3.2.2第3.20页柴油 N2O 缺省排放因子3.9 kg/TJ,根据《GB/T 2589-2020 综合能耗计算通则》附录 A查得柴油热值42705 kJ/kg，经计算 N2O 的排放因子为=3.9/1000000000*42705 | 0.00016655 | 《2006年IPCC国家温室气体清单指南》 | 《2006年 IPCC 国家温室气体清单指南》第2章移动源燃烧表3.2.1
化粪池
项目 | 温室气体项目 | 数值 | 单位 | 资料来源
化粪池 | CH4 | 0.0003 | tCH4/kgBOD | 引用《2006年 IPCC 国家温室气体清单指南》第6章表6.2，生活废水的缺省值最大CH4生产能力为0.6 kgCH4/kg BOD；表6.3MFC值采用化粪系统0.5，经计算CH4的排放因子为=0.6*0.5/1000
制冷剂的组成说明
| HFC-32 | HFC-125 | HFC-134a | 备注
R407C | 23% | 25% | 52% | IPCC 2006第三卷第7章表7.8
GWP | 771 | 3740 | 1530 | IPCC 第六次评估报告
R407c加权GWP | 1908
R410a | 50% | 50% |  | IPCC 2006第三卷第7章表7.8
R410a加权GWP | 2256 |  |  | IPCC 第六次评估报告
4-运输相关的排放系数
项目 | 系数 | 单位 |  | 资料来源
高铁 | 0.0262 | kgCO2e/人公里 |  | 中国产品全生命周期温室气体排放数据库，高铁下游排放参考
地铁 | 0.0153 | kgCO2e/人公里 |  | 中国产品全生命周期温室气体排放数据库，地铁下游排放参考
汽油小客车 | 0.041 | kgCO2e/人公里 |  | 中国产品全生命周期温室气体排放数据库，汽油小客车下游排放参考
电动出租车/小客车 | 0.01696 | kgCO2e/人公里 |  | 中国产品全生命周期温室气体排放数据库，电动小客车/出租车下游排放参考。
飞机 | 依据ICAO提供的计算工具计算，详见链接 |  |  | https://www.icao.int/environmental-protection/CarbonOffset/Pages/default.aspx
5-组织使用产品导致的排放相关系数
项目 | 系数 | 单位 |  | 资料来源
自来水 | 1.85 | kgCO2e/立方 |  | 取数据库中 城市居民生活用水平均上游生产排放 用于盘查估算
原料粒子 | 3.504 | tCO2e/t |  | 企业原料例子为 PP、EPDM、滑石粉按不同比例的混合物，还包括其它类别。部分碳足迹信息来源于供应商；供应商未提供的，依据Gabi中碳足迹数据参考，基于物料比例计算平均碳足迹。

## 6 排放量计算表
温室气体清单
表6 温室气体排放计算
附表1 排放量计算表（范围1）
[7 empty] | 排放量 |  |  | GWP |  |  | 总排放量
范围 | 类型 | 编号 | 设施/活动 | 排放源 | 活动水平数据 | 单位 | CO2 | CH4 | N2O | CO2 | CH4 | N2O
[7 empty] | tCO2 | tCH4 | tN2O | / | / | / | tCO2e
直接排放（范围1） | 固定源排放 | 1 | 天然气燃烧设备 | 天然气的燃烧 | 0 | 万立方 | 0 | 0 | 0 | 1 | 0 | 0 | 0
| 固定源排放 | 2 | 应急柴油发电机 | 柴油的燃烧 |  | 吨 | 0 | 0 | 0 | 1 | 27.9 | 273 | 0
| 固定源排放 | 3 | RTO焚烧炉 | 非甲烷总烃排放燃烧 | 0 | 吨 | 0 |  |  | 1 | 27.9 | 273 | 0
| 移动源排放 | 5 | 商务汽车 | 汽油的燃烧 | 0 | 吨 | 0 | 0 | 0 | 1 | 27.9 | 273 | 0
[7 empty] | 0 | 0 | 0 |  |  | 合计 | 0
范围 | 类型 | 编号 | 设施/活动 | 排放源 | 活动水平数据 | 单位 | 逸散量 | 温室气体类型 | GWP值
[7 empty] | 吨 |  | / | tCO2e
直接排放（范围1） | 逸散排放 | 6 | 电气控制箱冷气机/冷冻水机组 | R134a的逸散 |  | 公斤 | 0 | R134a | 1530 | 0
| 逸散排放 | 7 | 模温机/冰水机 | R407c的逸散 | 0 | 公斤 | 0 | R407c | 1908 | 0
| 逸散排放 | 8 | 空压系统冷干机 | R23的逸散 | 0 | 公斤 | 0 | R23 | 14600 | 0
| 逸散排放 | 9 | 分体空调系统 | R32的逸散 | 2.75 | 公斤 | 0.00275 | R32 | 771 | 2.12
|  |  |  | R410a的逸散 | 1.2 | 公斤 | 0.0012 | R410 | 2256 | 2.71
|  |  |  | R134a的逸散 | 6.7 | 公斤 | 0.0067 | R134a | 1530 | 10.25
| 逸散排放 | 11 | 化粪系统 | CH4的逸散 | 0.141 | 吨 | 0.141 | CH4 | 27.9 | 3.9339
[9 empty] | 合计 | 19.0139
附表2 排放量计算表（范围2）
| 类型 | 编号 | 设施/活动 | 排放源 | 活动水平数据 | 单位 | 排放量
tCO2
购入能源间接排放（范围2） | 能源间接排放 | 12 | 7 | 电力消耗 | 0 | 度 | 0
| 能源间接排放 | 13 | 工厂压缩空气设施 | 电力消耗 | 0 | 度 | 0
| 能源间接排放 | 14 | 工厂采暖 | 热力消耗 | 0 | GJ | 0
[6 empty] | 合计 | 0
附表3 排放量计算表（范围3）
[7 empty] | 排放量 |  |  | GWP |  |  | 总排放量
| 类型 | 编号 | 设施/活动 | 排放源 | 活动水平数据 | 单位 | CO2 | CH4 | N2O | CO2 | CH4 | N2O
[7 empty] | tCO2 | tCH4 | tN2O | / | / | / | tCO2e
运输系统的间接排放（范围3） | 上游运输 | 13 | 货车-上游运输 | 柴油的燃烧 | 0 | 吨 | 0 | 0 | 0 | 1 | 27.9 | 273 | 0
| 下游运输 | 14 | 货车-下游运输 | 柴油的消耗 | 4632335.5 | 吨 | 14658747.7496 | 771.5155 | 771.5155 | 1 | 27.9 | 273 | 14890896.76
| 商务旅行 | 15 | 飞机 | 燃油的消耗 | 0 | kgCO2 | 0 |  |  | 1 | 27.9 | 273 | 0
| 商务旅行 | 16 | 铁路 | 电力的消耗 | 0 | 公里 | 0 |  |  | 1 | 27.9 | 273 | 0
| 商务旅行 | 17 | 小客车 | 汽油的燃烧 | 21 | 公里 | 0.000861 | [5 empty] | 0
| 商务旅行 | 18 | 小客车 | 电力的消耗 | 6 | 公里 | 0.00010176 | [5 empty] | 0
| 通勤 | 19 | 员工通勤-汽车 | 汽油的燃烧 | 0 | 公里 | 0 | [5 empty] | 0
| 通勤 | 20 | 员工通勤-汽车 | 电力的消耗 | 0 | 公里 | 0 | [5 empty] | 0
| 通勤 | 21 | 员工通勤-地铁 | 电力的消耗 | 0 | 公里 | 0 | [5 empty] | 0
| 通勤 | 22 | 员工通勤-电瓶车 | 电力的消耗 | 0 | 度 | 0 | [5 empty] | 0
| 通勤 | 23 | 员工通勤-班车 | 柴油的消耗 | 235200 | 公斤 | 744.2763 | 0.039173 | 0.039173 | 1 | 27.9 | 273 | 756.06
[7 empty] | 14659492.0269 | 771.5547 | 771.5547
[12 empty] | 合计 | 14891652.82
[7 empty] | 排放量 |  |  | GWP |  |  | 总排放量
| 类型 | 编号 | 设施/活动 | 排放源 | 活动水平数据 | 单位 | CO2 | CH4 | N2O | CO2 | CH4 | N2O
[7 empty] | tCO2 | tCH4 | tN2O | / | / | / | tCO2e
组织使用产品导致的间接排放（范围3） | 原料生产 | 24 | 原料生产制造排放 | 原料粒子 | 37500 | 公斤 | 131.4 | [5 empty] | 131.4
| 食堂服务 | 26 | 食堂用能 | 食堂用电 |  | 度 | 0 | [5 empty] | 0
| 食堂服务 | 27 |  | 食堂用天然气 |  | 万立方 | 0 | 0 | 0 | 1 | 27.9 | 273 | 0
| 食堂服务 | 28 |  | 食堂用水 |  | 立方 | 0 | [5 empty] | 0
| 自来水 | 29 | 水的生产 | 自来水 | 0 | 立方 | 0 | [5 empty] | 0
[7 empty] | 131.4 | 0 | 0 |  |  | 合计 | 131.4
[7 empty] | 排放量 |  |  | GWP |  |  | 总排放量
| 类型 | 编号 | 设施/活动 | 排放源 | 活动水平数据 | 单位 | CO2 | CH4 | N2O | CO2 | CH4 | N2O
[7 empty] | tCO2 | tCH4 | tN2O | / | / | / | tCO2e
其他间接排放（范围3） | 废弃物 | 30 | 废弃物的焚烧 | 废弃物 | 900 | 吨 | 0 | 0 | 0 | 1 | 27.9 | 273 | 0

## 7 温室气体排放总表
温室气体清单
表7 温室气体排放总表
温室气体清单覆盖的时间段：2024年
一、温室气体排放范围及排放量
| 范围 | 范围1 | 范围2 | 范围3 | 总计
| 排放量(tCO2e) | 19.0139 | 0 | 14891784.22 | 14891803.2339
| 百分比 | 0.0001277% | 0% | 100%
二、温室气体排放种类及排放量
| 种类 | CO2 | CH4 | N2O | HFCs | PFCs | SF6 | HCFCs | 总计
| 排放量(tCO2e) | 14659623.4269 | 21530.3086 | 210634.4195 | 15.08 | 0 | 0 |  | 14891803.235
| 百分比 | 98.44% | 0.1446% | 1.414% | 0.0001013% | 0% | 0%
三、每种温室气体的直接排放量
| 种类 | CO2 | CH4 | N2O | HFCs | PFCs | SF6 | HCFCs | 总计
| 排放量(tCO2e) | 0 | 3.9339 | 0 | 15.08 | 0 | 0 |  | 19.0139
| 百分比 | 0% | 20.69% | 0% | 79.31% | 0% | 0%
四、每种温室气体的间接排放量
| 种类 | CO2 | CH4 | N2O | HFCs | PFCs | SF6 | HCFCs | 总计
| 排放量(tCO2e) | 14659623.4269 | 21526.3747 | 210634.4195 | 0 | 0 | 0 |  | 14891784.2211
| 百分比 | 98.44% | 0.1446% | 1.414% | 0% | 0% | 0% |  | 100%

## 8. 数据品质管理表 (hidden)
温室气体清单
表8 数据品质管理表
编号 | 基本资料
| 设施/活动 | 排放源 | 排放来源 类别 | GHG种类 | 活动水平 等级 | 仪器校正 等级数 | 排放因子等级 | 平均积分 | 年排放量 | 加权平均积分
1 | 天然气燃烧设备 | 天然气的燃烧 | 天然气 | CO2 CH4 N2O |  |  | 1 | 1 | 0 | #REF!
2 | 应急柴油发电机 | 柴油的燃烧 | 柴油 | CO2 CH4 N2O |  |  | 1 | 1 | 0 | 0
3 | RTO焚烧炉 | 非甲烷总烃排放燃烧 | 非甲烷总烃 | CO2 CH4 N2O |  |  | 6 | 6 | 0 | #REF!
4 | 商务汽车 | 汽油的燃烧 | 汽油 | CO2 CH4 N2O |  |  | 1 | 1 | 0 | #REF!
5 | 电气控制箱冷气机/冷冻水机组 | R134a的逸散 | R134a | HFCs |  |  | 1 | 1 | 0 | #REF!
6 | 模温机/冰水机 | R407c的逸散 | R407c | HFCs |  |  | 1 | 1 | 0 | #REF!
7 | 空压系统冷干机 | R23的逸散 | R23 | HFCs |  |  | 1 | 1 | 0 | #REF!
8 | 分体空调系统 | R32的逸散 | R32 | HFCs |  |  | 1 | 1 | 2.12 | #REF!
|  | R410的逸散 | R410 | HFCs |  |  | 1 | 1 | 2.71 | #REF!
|  | R134a的逸散 | R134a | HFCs |  |  | 1 | 1 | 10.25 | #REF!
9 | CO2灭火系统 | CO2的逸散 | CO2 | CO2 |  |  | 6 | 6 | #REF! | #REF!
10 | 化粪系统 | CH4的逸散 | CH4 | CH4 |  |  | 1 | 1 | 3.9339 | #REF!
11 | 用电设施 | 电力消耗 | CO2 | CO2 |  |  | 3 | 3 | 0 | #REF!
12 | 工厂压缩空气设施 | 电力消耗 | CO2 | CO2 |  |  | 3 | 3
13 | 货车-上游运输 | 柴油的燃烧 | 柴油 | CO2 CH4 N2O |  |  | 1 | 1 | 0 | #REF!
14 | 货车-下游运输 | 柴油的消耗 | 柴油 | CO2 CH4 N2O |  |  | 1 | 1 | 14890896.76 | #REF!
15 | 商务旅行-飞机 | 燃油的消耗 | 燃油 | CO2 |  |  | 1 | 1 | 0 | #REF!
16 | 商务旅行-铁路 | 电力的消耗 | 电力 | CO2 |  |  | 2 | 2 | 0 | #REF!
17 | 商务旅行-道路 | 燃料的消耗 | 汽油 | CO2 CH4 N2O |  |  | 2 | 2 | 0 | #REF!
18 | 商务旅行-道路 | 电力的消耗 | 电力 | CO2 |  |  | 2 | 2 | 0 | #REF!
19 | 员工通勤-汽车 | 汽油的燃烧 | 汽油 | CO2 CH4 N2O |  |  | 2 | 2 | 0 | #REF!
20 | 员工通勤-汽车 | 电力的消耗 | 电力 | CO2 |  |  | 2 | 2 | 0 | #REF!
21 | 员工通勤-地铁 | 电力的消耗 | 电力 | CO2 |  |  | 2 | 2 | 0 | #REF!
22 | 员工通勤-电瓶车 | 电力的消耗 | 电力 | CO2 |  |  | 3 | 3 | 0 | #REF!
23 | 员工通勤-班车 | 柴油的消耗 | 柴油 | CO2 CH4 N2O |  |  | 1 | 1 | 756.06 | #REF!
24 | 原料生产 | 原料生产制造排放 | 原料粒子 | CO2 |  |  | 1 | 1 | 131.4 | #REF!
25 |  | 原料生产制造排放 | 涂料类 | CO2 |  |  | 2 | 2 | #REF! | #REF!
26 | 食堂服务 | 食堂用能 | 食堂用电 | CO2 |  |  | 3 | 3 | 0 | #REF!
27 |  |  | 食堂用天然气 | CO2 CH4 N2O |  |  | 1 | 1 | 0 | #REF!
28 |  |  | 食堂用水 | CO2 |  |  | 2 | 2 | 0 | #REF!
29 | 自来水 | 水的生产 | 自来水 | CO2 |  |  | 2 | 2 | 0 | #REF!
30 | 危险废弃物 | 废弃物的焚烧 | 废弃物 | CO2 CH4 N2O |  |  | 1 | 1 | 0 | #REF!
[9 empty] | #REF! | #REF!
加权平均积分等级 |  | #REF! | 第三级
平均积分=(活动强度数据评分+排放系数数据评分+仪器校正状况)/3
排放量占总排放量比例=排放源排放量/总排放量
加权平均积分=平均积分*排放量占总排放量比例
加权平均积分总计=Σ加权平均积分
注释3：等级评分对照表 | [6 empty] | 注释：排放系数类别和等级说明表
数据等级 |  | 平均积分数值范围 |  |  |  |  | 排放系数类别 |  | 排放系数等级
第一级 |  | >=5.0 |  |  |  |  | 1.量测/质能平衡系数 |  | 6
第二级 |  | <5.0,>=4.0 |  |  |  |  | 2.制程/设备经验系数 |  | 5
第三级 |  | <4.0,>=3.0 |  |  |  |  | 3.制造厂提供系数 |  | 4
第四级 |  | <3.0,>=2.0 |  |  |  |  | 4.区域排放系数 |  | 3
第五级 |  | <2.0 |  |  |  |  | 5.国家排放系数 |  | 2
将数据质量区分成五级，级数越小表示其数据质量越佳 | [6 empty] | 6.国际排放系数 |  | 1

## 编号1~5 空调制冷剂逸散统计表
说明：
1-企业制冷剂，部分设备有维修填充量统计，部分设备无。
2-对有维修填充量统计的，以当年度的填充量作为逸散量考虑
3-对无维护填充量统计的，以IPCC中给定的参考年度逸散率，初始填充量，使用年限进行估算
| 制冷剂 | 2024年逸散量（kg）
| R32 | 2.75
| R32 | 2.75
| R32 | 1.2
| 总计 | 6.7
设备名称 | 制冷剂型号 | 维修填充量 | kg
立式空调 | R32 | 0
中央空调 | R32 | 0
夏新冰箱 海尔冰柜 | R600A | 0
LG冰箱 | R134 | 0
美的挂机 | R32 | 6.7
美的挂机 | R410 | 0
表1：
制冷设备统计表
序号 | 设备名称 | 型号 | 数量 | 制冷剂型号 | 制冷剂充注量 （g） | 已使用年限 | 2024年初始剩余量 | 备注 | 2024年逸散量
1 | 空调 | KFR-35G/WDAA3 | 3 | R410a | 620 | 5 | 325 | 10% | 不纳入计算
2 | 空调 | KFR-35GW/N8MJA3 | 1 | R32 | 620 | 4 | 384 | 10% | 不纳入计算
3 | 空调 | KFR-35GW/N8XHC3 | 4 | R32 | 620 | 3 | 443 | 10% | 不纳入计算
4 | 空调 | KFR-35GW/N8MJA3 | 4 | R32 | 620 | 7 | 207 | 10% | 不纳入计算
5 | 空调 | KFR-35G/WDAA3 | 1 | R410a | 620 | 7 | 207 | 10% | 不纳入计算
6 | 中央空调 | KFR-120QW/SDY-B(D3) | 1 | R32 | 3500 | 5 | 3277.5 | 10% | 不纳入计算
7 | 中央空调 | KFR-72QW/DY-B(D3) | 4 | R32 | 1900 | 4 | 1359 | 10% | 不纳入计算
8 | 中央空调 | KFR-72QW/BDN8Y-D(B3) | 1 | R32 | 1900 | 2 | 1629.5 | 10% | 不纳入计算
9 | 中央空调 | KFR-120QW/SDN8Y-D(D3) | 1 | R32 | 3500 | 2 | 3411 | 10% | 不纳入计算
10 | 立式空调 | RFD-120LW/BSDN8Y-PA401(B3)A | 2 | R32 | 3500 | 1 | 3455.5 | 10% | 不纳入计算
11 | 立式空调 | RFD-72LW/BSDN8Y-PA401(B3)A | 2 | R32 | 1900 | 2 | 1627.5 | 10% | 不纳入计算
12 | 中央空调 | RFD-72QW/BDN8Y-D(B3) | 1 | R32 | 1900 | 1 | 1764.75 | 10% | 不纳入计算
13 | 中央空调 | KFR-120QW/SDY-B(D3) | 3 | R32 | 3500 | 5 | 3277.5 | 10% | 不纳入计算
14 | 中央空调 | KFR-72QW/BDN8Y-D(B3) | 3 | R32 | 1900 | 5 | 1223.75 | 10% | 不纳入计算
15 | 中央空调 | KFR-120QW/SDY-B(D3) | 2 | R32 | 1900 | 17 | 399.25 | 10% | 不纳入计算
企业无实际统计，依据工厂投产时间，统一按照使用5年估算

## 编号6 CO2灭火器消耗统计表
说明：
1-根据使用数量，更换或重新充装数量计算得到CO2逸散量
2024年度二氧化碳灭火器使用及显存情况统计表
序号 | 名称 | 规格型号 | 单位 | 使用数量 | 到期更换/充装数量 | 现有数量 | 2024年消耗量 | 每瓶CO2重量（kg） | 总消耗量（kg）
1 | 手提式二氧化碳灭火器 | MT/3 | 瓶 |  | 0 | 4 | 0 | 4 | 0
2
3
[8 empty] | 合计 | 0

## 编号7 汽油消耗统计-商务汽车
说明：商务汽车在加油站加油，记录每次加油金额，通过平均油价推算得到柴油消耗量；
数据来源：《公务用车加油记录》
汽油密度： | 0.74 | kg/L
公务用车加油记录-92号汽油
充值时间 | 充值金额 | 使用时间 | 使用金额 | 剩余金额 | 使用人员 | 平均油价 | 油量 L
|  | 2024-01-04 |  |  |  |  | 60.76
|  | 2024-01-09 |  |  |  |  | 59.92
|  | 2024-01-12 |  |  |  |  | 63.41
|  | 2024-01-16 |  |  |  |  | 66.26
|  | 2024-01-18 |  |  |  |  | 58.42
|  | 2024-01-23 |  |  |  |  | 59.68
|  | 2024-01-26 |  |  |  |  | 54.05
|  | 2024-01-31 |  |  |  |  | 59.41
|  | 2024-02-04 |  |  |  |  | 60.68
|  | 2024-02-07 |  |  |  |  | 62.15
|  | 2024-02-18 |  |  |  |  | 60.34
|  | 2024-02-20 |  |  |  |  | 48.24
|  | 2024-02-23 |  |  |  |  | 57.34
|  | 2024-02-28 |  |  |  |  | 62.89
|  | 2024-03-04 |  |  |  |  | 59.9
|  | 2024-03-08 |  |  |  |  | 60.6
|  | 2024-03-13 |  |  |  |  | 62.1
|  | 2024-03-17 |  |  |  |  | 62.5
|  | 2024-03-19 |  |  |  |  | 55.3
|  | 2024-03-23 |  |  |  |  | 55.98
|  | 2024-03-27 |  |  |  |  | 64.65
|  | 2024-04-02 |  |  |  |  | 59.9
|  | 2024-04-08 |  |  |  |  | 55.9
|  | 2024-04-11 |  |  |  |  | 53.5
|  | 2024-04-16 |  |  |  |  | 53.9
|  | 2024-04-19 |  |  |  |  | 58.9
|  | 2024-04-23 |  |  |  |  | 65.02
|  | 2024-04-28 |  |  |  |  | 57.58
|  | 2024-04-27 |  |  |  |  | 25.11
|  | 2024-05-06 |  |  |  |  | 55.9
|  | 2024-05-11 |  |  |  |  | 43.4
|  | 2024-05-16 |  |  |  |  | 63.3
|  | 2024-05-17 |  |  |  |  | 18
|  | 2024-05-22 |  |  |  |  | 46.41
|  | 2024-05-23 |  |  |  |  | 57.92
|  | 2024-05-27 |  |  |  |  | 53.81
|  | 2024-05-30 |  |  |  |  | 64.78
|  | 2024-06-04 |  |  |  |  | 59.4
|  | 2024-06-07 |  |  |  |  | 54
|  | 2024-06-13 |  |  |  |  | 59.6
|  | 2024-06-18 |  |  |  |  | 61.4
|  | 2024-06-21 |  |  |  |  | 49.7
|  | 2024-06-25 |  |  |  |  | 43.98
|  | 2024-06-28 |  |  |  |  | 62.91
|  | 2024-07-03 |  |  |  |  | 63.4
|  | 2024-07-05 |  |  |  |  | 66.3
|  | 2024-07-12 |  |  |  |  | 41.7
|  | 2024-07-13 |  |  |  |  | 56
|  | 2024-07-15 |  |  |  |  | 54.6
|  | 2024-07-19 |  |  |  |  | 69.7
|  | 2024-07-22 |  |  |  |  | 65.44
|  | 2024-07-24 |  |  |  |  | 60.76
|  | 2024-07-29 |  |  |  |  | 58.85
|  | 2024-08-01 |  |  |  |  | 64.1
|  | 2024-08-06 |  |  |  |  | 60.5
|  | 2024-08-08 |  |  |  |  | 64.3
|  | 2024-08-13 |  |  |  |  | 64.9
|  | 2024-08-16 |  |  |  |  | 51.6
|  | 2024-08-21 |  |  |  |  | 61
|  | 2024-08-26 |  |  |  |  | 58.37
|  | 2024-08-29 |  |  |  |  | 64.14
|  | 2024-09-03 |  |  |  |  | 58.8
|  | 2024-09-06 |  |  |  |  | 97.5
|  | 2024-09-11 |  |  |  |  | 53.2
|  | 2024-09-19 |  |  |  |  | 55
|  | 2024-09-24 |  |  |  |  | 55
|  | 2024-09-27 |  |  |  |  | 54
|  | 2024-10-08 |  |  |  |  | 64.4
|  | 2024-10-11 |  |  |  |  | 57
|  | 2024-10-16 |  |  |  |  | 62
|  | 2024-10-18 |  |  |  |  | 38.6
|  | 2024-10-23 |  |  |  |  | 62.88
|  | 2024-10-28 |  |  |  |  | 56.66
|  | 2024-11-01 |  |  |  |  | 62.2
|  | 2024-11-06 |  |  |  |  | 50.9
|  | 2024-11-11 |  |  |  |  | 60
|  | 2024-11-15 |  |  |  |  | 60
|  | 2024-11-20 |  |  |  |  | 62
|  | 2024-11-26 |  |  |  |  | 65.3
|  | 2024-11-29 |  |  |  |  | 62.76
|  | 2024-12-05 |  |  |  |  | 65.3
|  | 2024-12-11 |  |  |  |  | 61
|  | 2024-12-16 |  |  |  |  | 61.5
|  | 2024-12-18 |  |  |  |  | 61.5
|  | 2024-12-24 |  |  |  |  | 64.4
|  | 2024-12-27 |  |  |  |  | 56.7
|  | 2024-12-30 |  |  |  |  | 36.4
5049.56
3.7367

## 编号8 化粪池逸散排放分表
逸散性排放源
化粪池排放源 | 排放系数考量参数
| 设备名称 | 生活废水最大甲烷产生能力(B0) | 单位 | 每人天BOD5缺省值(g/人/天) | MCF
| 化粪池 |  | 公斤CH4/公斤-BOD
| CH4排放系数=BOD排放因子*MCF |  |  |  |  | 单位
| 0 |  |  |  |  | tCH4/kgBOD
资料来源 | IPCC 第六章 废水处理与排放
IPCC<第六章 废水处理与排放>
6A.化粪池排放源 | 年度总人天数 | 资料来源 | BOD值(kgBOD/年) | CH4 （t）
| 0 |  | 0 | 0
总工时小时(平均人，不含业务外包）
小时
厂区提供住宿的，请写明
住宿人数总共多少
Note on F5: 作者: IPCC 亞州地區40g/人/天 IPCC 人均BOD 40。 IPCC，TOW 人天數*每人每天*排放因子(B*MCF) 第五卷第六章IPCC 化糞系統0.5*0.6 有機物總量*40 = TOW

## 编号10 天然气消耗量统计表
说明： 天然气燃烧设备包括火焰处理、烘房、RTO炉
数据来源：《年度综合分摊能耗》
年度天然气消耗
| 1 | 2 | 3 | 4 | 5 | 6 | 7 | 8 | 9 | 10 | 11 | 12 | 总消耗
燃气（账单）总量 | 无 | [11 empty] | 0
天燃气（生产）
供暖燃烧

## 编号11 柴油消耗统计-应急发电机
说明：年应急柴油发电机 无消耗
注：提供采购柴油的发票凭证
柴油添加量 | 1月 | 2月 | 3月 | 4月 | 5月 | 6月 | 7月 | 8月 | 9月 | 10月 | 11月 | 12月 | 合计 | 重量合计(吨)
单位（L） | 0 | 0 | 0 | 0 | 0 | 0 | 0 | 0 | 0 | 0 | 0 | 0 | 0 | 0
柴油密度 | 1月: 0.86; 2月: kg/L

## 编号12 丙烷消耗量统计表
说明： 丙烷燃烧设备包括火焰处理
数据来源：
2024年度消耗
| 1 | 2 | 3 | 4 | 5 | 6 | 7 | 8 | 9 | 10 | 11 | 12 | 总消耗（kg）
DD工厂 | [12 empty] | 0
丙烷总消耗 | [12 empty] | 0

## 编号13 工厂用电统计
说明：
1-企业用电来源两处：电网电及屋顶光伏用电。其中屋顶光伏用电为自发自用电，基本不上网，对电网的构成不影响，故可不纳入核算（其排放因子为0）
2-数据来源：《2024年度综合分摊能耗》
2024年度电能汇总表 | [14 empty] | 占比 | 仪器等级
| 1 | 2 | 3 | 4 | 5 | 6 | 7 | 8 | 9 | 10 | 11 | 12 | total
变电站 | 441600 | 260000 | 350010 | 226700 | 267600 | 271800 | 365600 | 402800 | 371800 | 367180 | 293171 | 329636 | 3947897 | 主电 | 85.22% | 6
光伏发电 | 53374 | 20562.8 | 60097.6 | 48049.2 | 71597.6 | 39285.2 | 99746.5 | 94259.2 | 57299.2 | 41327.6 | 52076.4 | 46763.2 | 684438.5
[15 empty] | 加权 | 5.113
[12 empty] | 电网电汇总 | 4632335.5

## 编号16 17 上下游运输用油统计
说明：
1-企业运输只考虑企业方承担费用的部分。
2-依据车的类型，百公里平均油耗，运输距离，计算得到其柴油消耗量
3-数据来源《2024年运输线路碳排放数据》
柴油密度 | 0.86 | [8 empty] | kg/L
[23 empty] | 总柴油消耗（L） | 重量（吨）
[10 empty] | 上游-原物料运输 | [12 empty] | 24305 | 21
[10 empty] | 下游-产品运输 | [12 empty] | 7355.1 | 6
|  | 车辆信息 |  |  |  | 运输属性 |  | 距离(KM)来回程 |  | 运输类型 | 运输车次 | [11 empty] | 油耗(升） | [11 empty] | 合计
代码 | 描述 |  | 承运商名称 | 有效期开始 | 有效期结束 |  | 单价(元) |  | 每公里运费 |  | 1月 | 2月 | 3月 | 4月 | 5月 | 6月 | 7月 | 8月 | 9月 | 10月 | 11月 | 12月 | 1月 | 2月 | 3月 | 4月 | 5月 | 6月 | 7月 | 8月 | 9月 | 10月 | 11月 | 12月
|  | 9.6米飞翼车 | 新都物流（上海）有限公司 | 44166 | 45261 | 排序结算 | 1.73 | 6 | 计件 | 上游-产品运输 | 773 | 223 | 524 | 378 | 474 | 278 | 375 | 686 | 573 | 518 | 721 | 440 | 2025 | 2025 | 2025 | 2025 | 2025 | 2026 | 2026 | 2026 | 2026 | 2026 | 2025 | 2025 | 24305
|  | 9.6米飞翼车 | 新都物流（上海）有限公司 | 44166 | 45261 | 排序结算 | 1.73 | 6 | 计件 | 下游-产品运输 | 油耗(升） 1月: 125.1; 油耗(升） 2月: 145; 油耗(升） 3月: 1053; 油耗(升） 4月: 1338.1; 油耗(升） 5月: 706; 油耗(升） 6月: 908.7; 油耗(升） 7月: 672.6; 油耗(升） 8月: 816.2; 油耗(升） 9月: 1120.5; 油耗(升） 10月: 383.9; 油耗(升） 11月: 28.4; 油耗(升） 12月: 57.6 | 7355.1

## 编号18 商务旅行统计表-飞机
说明：
1-飞机依据ICAO提供的排放量计算工具，依据出行-目的地 方式查询得到
2-商务出行来源：《商务飞行统计》
总部统一汇总
对应单位 | 预订日期 | 起飞时间 | 改签后起飞时间 | 国际/国内 | 航程 | 航班 | 舱等 | 里程数 | 最终航班号 | 单程排放量（kgCO2）
上海 |  |  |  | 国内 | 上海-青岛 |  |  |  |  | 105.55 | 2024-07-12
上海 |  |  |  | 国内 | 青岛-上海 |  |  |  |  | 105.55 | 2024-07-14
上海 |  |  |  | 国内 | 青岛-沈阳 |  |  |  |  | 152.8 | 2024-08-09
上海 |  |  |  | 国内 | 青岛-上海 |  |  |  |  | 147.8 | 2024-09-02
上海 |  |  |  | 国内 | 上海-青岛 |  |  |  |  | 152.8 | 2024-09-29
上海 |  |  |  | 国内 | 沈阳-青岛 |  |  |  |  | 152.8 | 2024-09-29
上海 |  |  |  | 国内 | 青岛-上海 |  |  |  |  | 152.8 | 2024-10-07
上海 |  |  |  | 国内 | 上海-青岛 |  |  |  |  | 152.8 | 2024-09-14
上海 |  |  |  | 国内 | 上海-青岛 |  |  |  |  | 147.8 | 2024-09-18
[9 empty] | 合计 | 1270.7

## 编号18 商务旅行统计表-铁路
说明：
1-铁路出行，依据出发地、目的地城市坐标，近似计算得到出行距离
2-部分城市无坐标信息的，扩大至上一级城市替换，近似计算
总部统一汇总
[7 empty] | 合计公里 | 0
费用所属 | 交通工具 | 开始日期 | 结束日期 | 时间 | 出发地 | 目的地 |  | km

## 编号18 商务旅行统计表-公路
说明：
1-公路出行，依据出发地、目的地城市坐标，近似计算得到出行距离
2-部分城市无坐标信息的，扩大至上一级城市替换，近似计算
3-分电车、汽油车统计
4-无具体车型，在排放量估算时，采用中国碳足迹数据库中相关排放系数，活动数据为 公里
汇总
距离-公里
电车 | 0
汽油车 | 0
费用所属 | 启程返程 | 交通工具 | 开始日期 | 结束日期 | 时间 | 出发地 | 目的地 | 车型 | 距离-公里

## 编号19 员工通勤统计
说明：
1-企业发放调研问卷，收集全部员工的出行情况
2-工作时间，统一按照312天计算
3-具体原始数据，详见《调研统计分析表》
4-公共交通，上海默认为地铁出行
5-电瓶车，按每公里0.02kWh电估算
6-公司的班车，来源于《班车2024年用油统计》，其中依据乘车人数占比来分配柴油量。
通勤出行统计汇总
交通方式 | 总距离 km | 耗电-度 | 耗汽油-kg
燃油/混动汽车 | 235200 |  | 30988.1423
纯电汽车
地铁
电瓶车 | 37500 | 900
公司班车 |  |  |  | 0.86kg/l

## 编号20 原物料消耗统计表1
说明
1-分原料粒子，涂料油漆两类。
2-企业原料粒子非纯物质，而是混合物
2-数量来源于 企业物料清单，具体数据详见《原料统计表》
汇总表
汇总分析 | 数量
kg
胶水1 | 0
胶水2 | 0
油漆涂料 |  | 请按原料表2做汇总
胶水+油漆涂料 |  | 总的汇总
汇总分析 | 数量
kg
原料粒子 | 3048565 | 请按原料表2做汇总

## 编号20 原物料消耗统计表2
原材料类型 | 2024年原材料入库数（kg) | [11 empty] | 总计
| 1月 | 2月 | 3月 | 4月 | 5月 | 6月 | 7月 | 8月 | 9月 | 10月 | 11月 | 12月
PS+PPE | 10000 | 0 | 0 | 5000 | 0 | 3000 | 0 | 0 | 0 | 0 | 0 | 0 | 18000
PP | 142950 | 92000 | 144675 | 96000 | 115000 | 100000 | 127225 | 146750 | 122025 | 126700 | 125900 | 138000 | 1213325
PA | 9500 | 0 | 6000 | 2000 | 1000 | 4000 | 4000 | 4975 | 3225 | 4000 | 2800 | 3500 | 38700
PMMA | 20000 | 10000 | 15000 | 10000 | 15000 | 15000 | 10000 | 15000 | 10000 | 20000 | 10000 | 20000 | 140000
PC | 151000 | 55525 | 83000 | 77975 | 67500 | 39175 | 98000 | 91900 | 86000 | 76300 | 93000 | 99000 | 826375
POM | 90000 | 30000 | 60000 | 70000 | 40000 | 91000 | 80000 | 100000 | 105000 | 90000 | 88000 | 97000 | 756000
ABS+PC | 29000 | 5500 | 10000 | 17000 | 23000 | 13000 | 12000 | 14000 | 26800 | 51500 | 19000 | 25000 | 201800
ABS | 0 | 0 | 0 | 0 | 0 | 0 | 100 | 0 | 0 | 100 | 0 | 0 | 200
TPE | 2000 | 0 | 2200 | 0 | 1200 | 1100 | 1000 | 1000 | 1000 | 0 | 1300 | 0 | 9500

## 编号24 工厂用水统计
说明：
1-企业用水，以结算数据为依据
2-数据来源：
2024年用水量统计（立方）
1月 | 2月 | 3月 | 4月 | 5月 | 6月 | 7月 | 8月 | 9月 | 10月 | 11月 | 12月 | 合计
246 | 143 | 304 | 243 | 286 | 272 | 435 | 462 | 454 | 424 | 431 | 351 | 4051

## 编号25 工厂危险废弃物焚烧处置量统计
说明:
1-企业的危险废弃物（工业废弃物），有的回收利用，有的外送专业机构，最终焚烧处置。本次盘查中，核算的是焚烧的废弃物
2-此部分主要关注废弃物量焚烧本身的排放，不考虑焚烧相关
3-数据来源：《危废统计表》
年企业焚烧的危废统计
危废类型 | 无 | 合计 | 危废类型 | 废矿物油与含矿物油废物 | 合计
产生量(湿重） |  | 0 | 产生量(湿重） | 1.0535 | 1.0535
处置方式 |  |  | 处置方式 | 上海求精汽车运输有限公司
单位 |  |  | 单位 | 吨
含水率 |  |  | 含水率 | 0.1%
干重 |  | 0 | 干重 | 1.0524 | 1.0524
Note on I11: 2023年

## 监测计划
活动水平数据监测计划
| 编号 | 设施/活动 | 排放来源 | 监测方法 | 单位 | 监测说明 | 计量器具管理
直接排放（范围1） | 1 | 天然气燃烧设备 | 天然气 | 直接监测，燃气表 | 万立方 | 燃气表读数 | 按要求检定，保留检定记录
| 2 | 应急柴油发电机 | 柴油 | 直接监测、地磅 | 吨 | 基于柴油领用量统计用量 | 按要求检定，保留检定记录
| 3 | RTO焚烧炉 | 非甲烷总烃燃烧量 | 计算 | 吨 | 基于RTO炉出口浓度（定期检测报告）、处理效率（默认），计算 | /
| 4 | 商务汽车 | 汽油 | 直接监测、加油记录 | 吨 | 每次加油量统计(L)，汽油密度0.74kg/L | /
| 5 | 电气控制箱冷气机/冷冻水机组 | R134a | 直接监测、补充量 | 公斤 | 维修加充制冷剂量统计 | /
| 6 | 模温机/冰水机 | R407c | 直接监测、补充量 | 公斤 |  | /
| 7 | 空压系统冷干机 | R23 | 直接监测、补充量 | 公斤 |  | /
| 8 | 分体空调系统 | R134a | 直接监测、补充量 | 公斤 |  | /
| 9 | CO2灭火系统 | CO2 | 直接监测、消耗量 | 公斤 | 消耗、重新填充的CO2灭火器数量统计 | /
| 10 | 化粪系统 | CH4 | 计算 | 吨 | 企业工时数统计 | /
购入能源间接排放（范围2） | 11 | 用电设施 | CO2 | 直接监测，电能表 | 度 | 电能表读数 | 按要求检定，保留检定记录
| 12 | 工厂压缩空气设施 | CO2 | 直接监测，电能表 | 度 | 电能表读数 | 按要求检定，保留检定记录
运输系统的间接排放（范围3） | 13 | 货车-上游运输 | 柴油 | 计算 | 吨 | 基于距离、车型百公里油耗计算 | /
| 14 | 货车-下游运输 | 柴油 | 计算 | 吨 | 基于距离、车型百公里油耗计算 | /
| 15 | 商务旅行-飞机 | 燃油 | 计算 | kgCO2 | 基于出差记录，结合依ICAO提供的计算工具计算每航班排放 | /
| 16 | 商务旅行-铁路 | 电力 | 出差统计 | 公里 | 基于出差记录统计，计算每次出行距离 | /
| 17 | 商务旅行-道路 | 汽油 | 出差统计 | 公里 |  | /
| 18 | 商务旅行-道路 | 电力 | 出差统计 | 公里 |  | /
| 19 | 员工通勤-汽车 | 汽油 | 调研统计 | 公里 | 基于调研统计，获得出行数据后汇总 | /
| 20 | 员工通勤-汽车 | 电力 |  | 公里 |  | /
| 21 | 员工通勤-地铁 | 电力 |  | 公里 |  | /
| 22 | 员工通勤-电瓶车 | 电力 |  | 度 |  | /
| 23 | 员工通勤-班车 | 柴油 |  | 公斤 | 基于班车用油，乘车人数占比分配 | /
组织使用产品导致的间接排放（范围3） | 24 | 原料生产 | 原料粒子 | 直接监测、计量秤 | 公斤 | 计量秤读数 | 按要求检定，保留检定记录
| 25 |  | 涂料 | 直接监测、计量秤 | 公斤 | 计量秤读数 | 按要求检定，保留检定记录
| 26 | 食堂服务 | 食堂用电 | 直接监测，电能表 | 度 | 计量器具读数 | 按要求检定，保留检定记录
| 27 |  | 食堂用天然气 | 直接监测、燃气表 | 万立方 |  | 按要求检定，保留检定记录
| 28 |  | 食堂用水 | 直接监测、水表 | 立方 |  | 按要求检定，保留检定记录
| 29 | 自来水 | 自来水 | 直接监测，水表 | 立方 | 计量器具读数 | 按要求检定，保留检定记录
其他间接排放（范围3） | 30 | 危险废弃物 | 废弃物 | 直接监测、地磅 | 吨 | 计量秤读数 | 按要求检定，保留检定记录